## Muzeum-expozice
Název akce : | Vybavení expozice muzea v Železném Brodě
Investor : | Město Železný Brod
Název dokumentu : | Výkaz výměr
Objekt I1 - VNĚJŠÍ KORPUS (VNITŘNÍ VITRÍNA)
Objekt je popsán včetně barev a rozměrů ve výkresech č. 9 až 12, 19, 21 a 23 projektové dokumentace
ČÁST | MATERIÁL | DÉLKA (mm) | ŠÍŘKA (mm) | m2 | POČET | CENA/m2 | CENA
Vnější korpus
půda | překližka, bříza, tl. 18 mm | 1000 | 545 | 0.55 | 7 |  | 0
dno | překližka, bříza, tl. 18 mm | 1000 | 527 | 0.53 | 7 |  | 0
bok | překližka, bříza, tl. 18 mm | 1982 | 545 | 1.08 | 14 |  | 0
záda | překližka, bříza, tl. 18 mm | 1982 | 964 | 1.9 | 7 |  | 0
čelo soklu | překližka, bříza, tl. 18 mm | 1000 | 100 | 0.1 | 7 |  | 0
dvířka | překližka, bříza, tl. 18 mm | 1858 | 478 | 0.89 | 14 |  | 0
kování HETTICH | KA 5740 pro otvíravé a posuvné dveře |  |  |  | 70 |  | 0
práce | kompletní náklad na zhotovení a instalaci do interiéru |  |  | kplt | 1 |  | 0
Vnitřní vitrína
bok |  | 1861 | 489 | 0.91 | 14 |  | 0
dvířka | sklo, tl. 6 mm | 1858 | 822 | 1.53 | 7 |  | 0
police | sklo, tl. 6 mm | 477 | 822 | 0.4 | 35 |  | 0
kování HETTICH | závěs GT 6000 pro skleněné dveře |  |  |  | 35 |  | 0
| zámek pro sklen. dveře typ 321 s integr. Úchyt. + protikus s vložkou |  |  |  | 7 |  | 0
| podpěrka skleněné police |  |  |  | 140 |  | 0
práce | kompletní náklad na zhotovení a instalaci do interiéru |  |  | kplt | 1 |  | 0
CENA ZA OBJEKT I1 CELKEM | [6 empty] | 0
Objekt I2 - VNĚJŠÍ KORPUS (VNITŘNÍ REGÁL)
Objekt je popsán včetně barev a rozměrů ve výkresech č. 9 až 12, 20, 22 a 24 projektové dokumentace
ČÁST | MATERIÁL | DÉLKA (mm) | ŠÍŘKA (mm) | m2 | POČET | CENA/m2 | CENA
Vnější korpus
půda | překližka, bříza, tl. 18 mm | 1000 | 545 | 0.55 | 7 |  | 0
dno | překližka, bříza, tl. 18 mm | 1000 | 545 | 0.55 | 7 |  | 0
bok | překližka, bříza, tl. 18 mm | 1244 | 545 | 0.68 | 14 |  | 0
záda | překližka, bříza, tl. 18 mm | 1244 | 964 | 1.2 | 7 |  | 0
dvířka | překližka, bříza, tl. 18 mm | 1238 | 478 | 0.59 | 14 |  | 0
kování HETTICH | KA 5740 pro otvíravé a posuvné dveře |  |  |  | 42 |  | 0
práce | kompletní náklad na zhotovení a instalaci do interiéru |  |  | kplt | 1 |  | 0
Vnitřní regál
půda | překližka, bříza, tl. 18 mm | 864 | 489 | 0.42 | 7 |  | 0
dno | překližka, bříza, tl. 18 mm | 864 | 489 | 0.42 | 7 |  | 0
bok | překližka, bříza, tl. 18 mm | 1198 | 489 | 0.59 | 14 |  | 0
záda | sololit, tl. 3 mm | 1222 | 852 | 1.04 | 7 |  | 0
police | překližka, bříza, tl. 12 mm | 822 | 480 | 0.39 | 35 |  | 0
půda pouzdra | překližka, bříza, tl. 8 mm | 784 | 445 | 0.35 | 7 |  | 0
bok pouzdra | překližka, bříza, tl. 8 mm | 20 | 429 | 0.01 | 14 |  | 0
čelo pouzdra | překližka, bříza, tl. 8 mm | 20 | 784 | 0.02 | 7 |  | 0
záda pouzdra | překližka, bříza, tl. 8 mm | 20 | 784 | 0.02 | 7 |  | 0
kování HETTICH | lžičková podpěrka police s pouzdrem |  |  |  | 140 |  | 0
S5 | integrované svítidlo na míru – 758x419x51 |  |  |  | 7 |  | 0
práce | kompletní náklad na zhotovení a instalaci do interiéru |  |  | kplt | 1 |  | 0
CENA ZA OBJEKT I2 CELKEM | [6 empty] | 0
Objekt I3 - MOBILNÍ VITRÍNA
Objekt je popsán včetně barev a rozměrů ve výkresech č. 13 a 14, 25 projektové dokumentace (návrh zpracovat podle varianty 01)
ČÁST | MATERIÁL | DÉLKA (mm) | ŠÍŘKA (mm) | m2 | POČET | CENA/m2 | CENA
půda horní části | překližka, bříza, tl. 18 mm | 700 | 700 | 0.49 | 3 |  | 0
dno horní části | překližka, bříza, tl. 18 mm | 700 | 700 | 0.49 | 3 |  | 0
bok horní čísti | překližka, bříza, tl. 18 mm | 664 | 44 | 0.03 | 6 |  | 0
čelo horní části | překližka, bříza, tl. 18 mm | 700 | 44 | 0.03 | 3 |  | 0
záda horní části | překližka, bříza, tl. 18 mm | 700 | 44 | 0.03 | 3 |  | 0
bok střední části | sklo, tl. 6 mm | 1784 | 700 | 1.25 | 6 |  | 0
záda střední části | sklo, tl. 6 mm | 1784 | 688 | 1.2 | 3 |  | 0
dvířka | sklo, tl. 6 mm | 682 | 887 | 0.6 | 6 |  | 0
police volné | sklo, tl. 6 mm | 626 | 662 | 0.41 | 12 |  | 0
police pevné | sklo, tl. 6 mm | 685 | 688 | 0.47 | 3 |  | 0
půda spodní části | překližka, bříza, tl. 18 mm | 700 | 700 | 0.49 | 6 |  | 0
bok spodní části | překližka, bříza, tl. 18 mm | 80 | 700 | 0.06 | 6 |  | 0
čelo spodní části | překližka, bříza, tl. 18 mm | 77 | 658 | 0.05 | 3 |  | 0
záda spodní části | překližka, bříza, tl. 18 mm | 77 | 658 | 0.05 | 3 |  | 0
kování HETTICH | zámek pro sklen. dveře typ 321 s integr. Úchyt. + protikus s vložkou |  |  |  | 6 |  | 0
| závěs pro celoskleněné konstrukce |  |  |  | 12 |  | 0
| kolečka Anki d-lock, s rejdem a dvojitou brzdou |  |  |  | 12 |  | 0
| závěs intermat pro vložené dveře |  |  |  | 12 |  | 0
výrobce SÁRA | svislá nerez tyč SS4500/SS | 1870 |  |  | 12 |  | 0
| držák dispalye 4066/SA |  |  |  | 48 |  | 0
| tyčový systém 4000/SA |  |  |  | 12 |  | 0
S6 | nouzové svítidlo U34, výrobce legrand |  |  |  | 12 |  | 0
práce | kompletní náklad na zhotovení a instalaci do interiéru |  |  | kplt | 1 |  | 0
CENA ZA OBJEKT I3 CELKEM | [6 empty] | 0
CENA CELKEM (bez DPH) | [6 empty] | 0